## Sheet1
Fy | 312 | Mpa | Fy | 312 | Mpa | Fy | 312 | Mpa | Fy | 312 | Mpa | Fy | 312 | Mpa | Fy | 312 | Mpa | Fy | 312 | Mpa
E | 200000 | MPa | E | 200000 | MPa | E | 200000 | MPa | E | 200000 | MPa | E | 200000 | MPa | E | 200000 | MPa | E | 200000 | MPa
r_min | 11.3 | mm | r_min | 11.3 | mm | r_min | 11.3 | mm | r_min | 11.3 | mm | r_min | 11.3 | mm | r_min | 11.3 | mm | r_min | 11.3 | mm
lambda | 0.4 |  | lambda | 0.8 |  | lambda | 1.2 |  | lambda | 1.6 |  | lambda | 2 |  | lambda | 1 |  | lambda | 0.9
L | 359.5224 | mm | L | 719.0449 | mm | L | 1078.5673 | mm | L | 1438.0898 | mm | L | 1797.6122 | mm | L | 898.8061 | mm | L | 808.9255 | mm
A | 610 | mm2
Py | 190320